## Raw Data
Laser # | Color | Current (mA) | Voltage (V) | Central Wavelength (nm) | Full Bright Zone
1 | Blue | 0.16 | 4.45 | 420 | 410-430
3 | Blue | 0.17 | 4.45 | 440 | 430-450
5 | Light Blue | 0.18 | 4.45 | 460 | 450-470
7 | Light Green | 0.15 | 4.45 | 510 | 490-530
Laser # | Laser App. Current (A) | Laser Voltage (V) | Initial Vs | Final Vs | Calculated Vs | PE Voltage (V) | PE Current (nA)
1 | 0.004 | 2.98 | 2.013 | 1.661 | 1.6504 | 1.95 | 0
|  |  | 2.005 | 1.702 |  | 1.843 | 0
|  |  | 2.006 | 1.602 |  | 1.749 | 0
|  |  | 2.003 | 1.611 |  | 1.645 | 0
|  |  | 2.005 | 1.676 |  | 1.555 | 0
|  |  |  | 0.042794 |  | 1.458 | 0.5
[6 empty] | 1.354 | 1
[6 empty] | 1.244 | 2
[6 empty] | 1.154 | 3
[6 empty] | 1.047 | 5
[6 empty] | 0.948 | 9
[6 empty] | 0.843 | 15
[6 empty] | 0.753 | 24
[6 empty] | 0.698 | 30
3 | 0.005 | 2.98 | 2.016 | 1.295 | 1.3526 | 1.655 | 0
|  |  | 2 | 1.429 |  | 1.543 | 0
|  |  | 2.001 | 1.352 |  | 1.458 | 0
|  |  | 2.001 | 1.372 |  | 1.355 | 0
|  |  | 2.021 | 1.315 |  | 1.257 | 0
|  |  |  | 0.05231 |  | 1.154 | 1
[6 empty] | 1.057 | 1.5
[6 empty] | 0.957 | 3
[6 empty] | 0.844 | 7
[6 empty] | 0.747 | 12
[6 empty] | 0.65 | 21.5
[6 empty] | 0.592 | 30
5 | 0.006 | 2.98 | 2.009 | 1.377 | 1.2862 | 1.584 | 0
|  |  | 2.012 | 1.293 |  | 1.48 | 0
|  |  | 2.005 | 1.242 |  | 1.381 | 0
|  |  | 2.002 | 1.215 |  | 1.281 | 0
|  |  | 2.013 | 1.304 |  | 1.183 | 0
|  |  |  | 0.062512 |  | 1.076 | 1
[6 empty] | 0.981 | 2
[6 empty] | 0.888 | 4
[6 empty] | 0.786 | 8
[6 empty] | 0.68 | 17
[6 empty] | 0.591 | 30
7 | 0.004 | 2.98 | 2 | 0.972 | 0.947 | 1.231 | 0
|  |  | 2.01 | 0.922 |  | 1.114 | 0
|  |  | 1.998 | 0.99 |  | 1.037 | 0
|  |  | 2.004 | 0.938 |  | 0.943 | 0
|  |  | 1.999 | 0.913 |  | 0.834 | 0.5
|  |  |  | 0.032924 |  | 0.742 | 1
[6 empty] | 0.636 | 4
[6 empty] | 0.536 | 9
[6 empty] | 0.433 | 20
[6 empty] | 0.375 | 30

## Tables
Laser Frequency
Laser # | Color | Current (mA) | Voltage (V) | Central Wavelength (nm) | Full Bright Zone
1 | Blue | 0.16 | 4.45 | 420 | 410-430
3 | Blue | 0.17 | 4.45 | 440 | 430-450
5 | Light Blue | 0.18 | 4.45 | 460 | 450-470
7 | Light Green | 0.15 | 4.45 | 510 | 490-530
Stopping Voltage
Laser # | Laser App. Current (A) | Laser Voltage (V) | Initial Vs | Final Vs | Calculated Vs
1 | 0.004 | 2.98 | 2.013 | 1.661 | 1.6504
|  |  | 2.005 | 1.702
|  |  | 2.006 | 1.602
|  |  | 2.003 | 1.611
|  |  | 2.005 | 1.676
3 | 0.005 | 2.98 | 2.016 | 1.295 | 1.3526
|  |  | 2 | 1.429
|  |  | 2.001 | 1.352
|  |  | 2.001 | 1.372
|  |  | 2.021 | 1.315
5 | 0.006 | 2.98 | 2.009 | 1.377 | 1.2862
|  |  | 2.012 | 1.293
|  |  | 2.005 | 1.242
|  |  | 2.002 | 1.215
|  |  | 2.013 | 1.304
7 | 0.004 | 2.98 | 2 | 0.972 | 0.947
|  |  | 2.01 | 0.922
|  |  | 1.998 | 0.99
|  |  | 2.004 | 0.938
|  |  | 1.999 | 0.913

## Voltage vs. Current
LED | Voltage | Current | Error
1 | 1.95 | 0 | 0
1 | 1.843 | 0 | 0
1 | 1.749 | 0 | 0
1 | 1.645 | 0 | 0
1 | 1.555 | 0 | 0
1 | 1.458 | 0.5 | 0.25
1 | 1.354 | 1 | 0.25
1 | 1.244 | 2 | 0.25
1 | 1.154 | 3 | 0.25
1 | 1.047 | 5 | 0.25
1 | 0.948 | 9 | 0.25
1 | 0.843 | 15 | 0.25
1 | 0.753 | 24 | 0.25
1 | 0.698 | 30 | 0.25
3 | 1.655 | 0 | 0
3 | 1.543 | 0 | 0
3 | 1.458 | 0 | 0
3 | 1.355 | 0 | 0
3 | 1.257 | 0 | 0
3 | 1.154 | 1 | 0.25
3 | 1.057 | 1.5 | 0.25
3 | 0.957 | 3 | 0.25
3 | 0.844 | 7 | 0.25
3 | 0.747 | 12 | 0.25
3 | 0.65 | 21.5 | 0.25
3 | 0.592 | 30 | 0.25
5 | 1.584 | 0 | 0
5 | 1.48 | 0 | 0
5 | 1.381 | 0 | 0
5 | 1.281 | 0 | 0
5 | 1.183 | 0 | 0
5 | 1.076 | 1 | 0.25
5 | 0.981 | 2 | 0.25
5 | 0.888 | 4 | 0.25
5 | 0.786 | 8 | 0.25
5 | 0.68 | 17 | 0.25
5 | 0.591 | 30 | 0.25
7 | 1.231 | 0 | 0
7 | 1.114 | 0 | 0
7 | 1.037 | 0 | 0
7 | 0.943 | 0 | 0
7 | 0.834 | 0.5 | 0.25
7 | 0.742 | 1 | 0.25
7 | 0.636 | 4 | 0.25
7 | 0.536 | 9 | 0.25
7 | 0.433 | 20 | 0.25
7 | 0.375 | 30 | 0.25

## Freq. vs. Voltage
Frequency | Voltage | Error
713792000000000 | 1.65 | 0.043
681346000000000 | 1.353 | 0.052
651723000000000 | 1.286 | 0.063
587828000000000 | 0.947 | 0.033

## Planck's Constant
4.136e-15 | Known
5.326e-15 | Measured
8.4146e-16 | St. Dev
28.77% | % Error